## 产品总览
联诚科技 LicOS 产品选型手册 — 产品总览
数据来源：★0313联诚选型手册最新版_CN_电子版.pdf 更新：2026-03-13
系列 | 类型 | 产品型号 | 订货号 | CPU/存储 | 本体IO | 扩展能力 | 通讯接口 | 供电 | 主要特点
EC200 | 小型PLC | EC202E-CPU1A410G1614R0A | 20050123 | 4M程序/8M数据 | 16DI+14RO | 8模块/32远程机架 | 3×RS485+1×RS232+CAN+以太网 | 220V AC | 第五代，漏型输出，EtherCAT
EC200 | 小型PLC | EC202C-CPU1A410G1614R0A | 20050223 | 4M程序/8M数据 | 16DI+8RO | 8模块/32远程机架 | 3×RS485+1×RS232+CAN+以太网 | 24V DC | 第五代，漏型输出，EtherCAT
EC200 | 小型PLC | EC203E-CPU1A410G1608R4A | 20050124 | 8M程序/16M数据 | 24DI+22RO | 8模块/512点 | 3×RS485+1×RS232+CAN+以太网 | 220V AC | 第五代，4路高速IO，源型输出
EC200 | 小型PLC | EC205E-CPU1A410G2422R0A | 20050126 | — | 24DI+22RO | 8模块 | 3×RS485+1×RS232+CAN+以太网 | 220V AC | 第五代，EtherCAT
EC200 | 小型PLC | EC206C-CPU1A410G2416R4A | 20050227 | — | 24DI+16RO | 8模块 | 3×RS485+1×RS232+CAN+以太网 | 24V DC | 第五代，4路高速IO，源型输出
EC300 | 小型PLC | EC310-CPU1A310G1616D | 30050234 | 16M程序/32M数据 | 16DI+16DO(漏型) | 16模块/64远程/1024点 | 2×RS485+1×RS232+CAN+2×以太网 | 24V DC | 第五代，1网口，支持高速中断
EC300 | 小型PLC | EC311-CPU2A310G1616S | 30050135 | 16M程序/32M数据 | 16DI+16DO(源型) | 16模块/64远程/1024点 | 2×RS485+1×RS232+CAN+3×以太网 | 24V DC | 第五代，2网口，源型输出
EC300 | 小型PLC | EC312-CPU3A310G1616D | 30050236 | 16M程序/32M数据 | 16DI+16DO(漏型) | 16模块/64远程/1024点 | 2×RS485+1×RS232+CAN+3×以太网 | 24V DC | 第五代，3网口，双CPU冗余
EC300 | 小型PLC | EC321-CPU3S310G1616S | 30050137 | 16M程序/32M数据 | 16DI+16DO(源型) | 16模块/64远程/1024点 | 3×RS485+1×RS232+CAN+4×以太网 | 24V DC | 第五代，4网口，LAN A/B交换机
EC400 | 中型PLC | EC411-CPU3S310G1616D | 40050242 | 128M程序/256M数据 | 16DI+16DO(源+漏) | 127远程/2032点 | 2×RS485+1×RS232+CAN+3×以太网 | 24V DC | 第五代，Profinet主/从，CANopen主
MC500 | 中型PAC | MC501-CPU1A314G1616D | 50080252 | 16M程序 | 16DI+16DO | 支持GL200热插拔 | 3×RS485+1×RS232+CAN+以太网 | 24V DC | 第五代，MC系列入门型
MC500 | 中型PAC | MC511-CPU2A310G1616D/S | 50080253 | 16M程序 | 16DI+16DO | 支持GL200热插拔 | 3×RS485+1×RS232+CAN+2×以太网 | 24V DC | 第五代，2网口
MC500 | 中型PAC | MC521-CPU3S310G1616D/S | 50080255 | 16M程序 | 16DI+16DO | 支持GL200热插拔 | 3×RS485+1×RS232+CAN+4×以太网 | 24V DC | 第五代，3S=4网口
MC500 | 中型PAC | MC522-CPU3A314G1616D | 50080256 | — | 16DI+16DO | 支持GL200热插拔 | — | — | — | 第五代，大型本地扩展
MC600 | 中型PAC | MC611-CPU3S310G1616D/S | 60080263 | 16M程序 | 16DI+16DO | 支持GL200热插拔 | 2×RS485+1×RS232+CAN+3×以太网 | 24V DC | 第五代，EtherCAT主站
MC600 | 中型PAC | MC612-CPU3A310G1616D/S | 60080264 | 16M程序 | 16DI+16DO | 支持GL200热插拔 | 2×RS485+1×RS232+CAN+3×以太网 | 24V DC | 第五代，EtherCAT主站，双CPU冗余
MC600 | 中型PAC | MC621-CPU3S310G1616D/S | 60080266 | — | 16DI+16DO | 支持GL200热插拔 | — | — | — | 第五代，大型扩展
MC600 | 中型PAC | MC622-CPU3A310G1616D/S | 60080267 | — | 16DI+16DO | 支持GL200热插拔 | — | — | — | 第五代，双CPU冗余大型扩展
MC700 | 大型PAC | MC701-CPU4A410G1616D/S | 70080273 | 256M程序/512M数据 | 16DI+16DO | 支持GL200热插拔 | 4×以太网 | 24V DC | 第五代，4网口，大型应用
MC700 | 大型PAC | MC711-CPU4A410G1616D/S | 70080275 | 256M程序/512M数据 | 16DI+16DO | 支持GL200热插拔 | 4×以太网 | 24V DC | 第五代，4网口，EtherCAT主站
MC700 | 大型PAC | MC721-CPU4A410G1616D/S | 70080277 | 512M程序/1024M数据 | 16DI+16DO | 支持GL200热插拔 | 4×以太网 | 24V DC | 第五代，旗舰级，Profinet主/从
GL200 | 数字量输入 | GL200-DI16 | 20030102 | DI模块 | 16通道/24V DC | — | 背板总线 | 24V DC(背板) | 第五代，漏型输入，100μs响应
GL200 | 数字量输出 | GL200-DO16 | 20030103 | DO模块 | 16通道/24V DC | — | 背板总线 | 24V DC(背板) | 第五代，漏型输出，0.5A/点
GL200 | 数字量混合 | GL200-DIO16C | 20030326 | DIO模块 | 8DI+8DO/24V DC | — | 背板总线 | 24V DC(背板) | 第五代，源+漏型，晶体管
GL200 | 模拟量输入 | GL200-AI4 | 20030416 | AI模块 | 4通道 | — | 背板总线 | 24V DC(背板) | 第五代，16位，±10V/0~10V/4~20mA
GL200 | 模拟量输入 | GL200-AI8 | 20030417 | AI模块 | 8通道 | — | 背板总线 | 24V DC(背板) | 第五代，24位，高精度
GL200 | 模拟量输出 | GL200-AQ4 | 20030418 | AQ模块 | 4通道 | — | 背板总线 | 24V DC(背板) | 第五代，16位，电压/电流输出
GL200 | 热电偶模块 | GL200-TC4 | 20030420 | 温度模块 | 4通道热电偶 | — | 背板总线 | 24V DC(背板) | 第五代，K/J/E/B/N/R/S/T型，0.1℃分辨率
GL200 | 热电阻模块 | GL200-RTD4 | 20030425 | 温度模块 | 4通道RTD | — | 背板总线 | 24V DC(背板) | 第五代，PT100/PT1000，2/3/4线制
GL200 | 热电偶模块 | GL200-TC2P | 20030424 | 温度模块 | 2通道热电偶 | — | 背板总线 | 24V DC(背板) | 第五代，PT100/PT1000，2线制热电阻
GR200 | EtherCAT耦合器 | GR200-ECS | 20070301 | 耦合器/主站 | — | 最多16模块 | 2×RJ45(100M) | 24V DC | EtherCAT主站，DC时钟同步，线型拓扑
GR200 | EtherCAT耦合器+IO | GR200-ECS-DIO32D/S | 20070102/03 | 耦合器+数字量 | 32DI或32DO | 最多16模块 | 2×RJ45(100M) | 24V DC | 内置32路数字量IO
GR200 | EtherNet/IP适配器 | GR200-EIP | 20070330 | EtherNet/IP从站 | — | 最多16模块 | 2×网口交换机 | 24V DC | EtherNet/IP从站，支持线/星/树型拓扑
GR200 | Profinet从站+IO | GR200-PNS-DIO32S | 20070207 | Profinet从站 | 32DO(源型) | 最多16模块 | 2×网口交换机 | 24V DC | Profinet从站，100M，线/星/树型
GR200 | 串口服务器 | GR200-CS4-4S | 20070640 | Modbus网关 | 4×RS485 | — | 2×100M网口 | 24V DC | ModbusTCP↔RTU双向转换，4路RS485
LCP20 | 电源模块 | LCP20-A1P48-24 | 12150101 | AC-DC电源 | DC24V/2A输出 | — | — | 80~264VAC(47~63Hz) | 48W稳压，峰值55W，过压/过载/过温保护

## GL200模块详情
GL200系列 I/O模块 — 详细参数
模块型号 | 类型 | 订货号 | 通道数 | 电压/电流 | 分辨率 | 隔离 | 备注
GL200-DI16 | 数字量输入 | 20030102 | 16通道 | 24V DC | — | 光电隔离 | 漏型输入，ON>15V/OFF≤12V，100μs
GL200-DO16 | 数字量输出 | 20030103 | 16通道 | 24V DC/0.5A | — | 光电隔离 | 漏型输出，通道光电隔离
GL200-DIO16C | 数字量混合 | 20030326 | 8DI+8DO | 24V DC | — | 光电隔离 | 源+漏型，晶体管，8+8通道
GL200-AI4 | 模拟量输入 | 20030416 | 4通道 | ±10V/4~20mA | 16位 | 通道间非隔离，系统与现场3kV隔离 | 电压/电流输入，110KΩ阻抗，<0.1%精度
GL200-AI8 | 模拟量输入 | 20030417 | 8通道 | ±10V/4~20mA | 24位 | 通道间非隔离，系统与现场3kV隔离 | 高精度，250Ω阻抗，<0.1%精度
GL200-AQ4 | 模拟量输出 | 20030418 | 4通道 | 电压/电流 | 16位 | 通道间非隔离 | 模拟量电压/电流输出
GL200-TC4 | 热电偶温度 | 20030420 | 4通道 | K/J/E/B/N/R/S/T型 | 24位/0.1℃ | — | 热电偶模块，冷端补偿，精度±0.5℃
GL200-RTD4 | 热电阻温度 | 20030425 | 4通道 | PT100/PT1000 | 24位/0.1℃ | — | 2/3/4线制，精度±0.5℃
GL200-TC2P | 热电偶+热电阻 | 20030424 | 2通道 | 热电偶+PT100/PT1000 | 24位/0.1℃ | — | 混合温度输入模块

## GR200耦合器
GR200系列 耦合器模块 — 详细参数
耦合器型号 | 协议 | 订货号 | 本体IO | 扩展模块 | 物理层 | 备注
GR200-ECS | EtherCAT | 20070301 | — | 最多16个 | 100M/RJ45 | EtherCAT主站，DC分布式时钟同步，线型拓扑
GR200-ECS-DIO32D | EtherCAT | 20070102 | 32DI | 最多16个 | 100M/RJ45 | EtherCAT+32路漏型数字量输入
GR200-ECS-DIO32S | EtherCAT | 20070103 | 32DO | 最多16个 | 100M/RJ45 | EtherCAT+32路源型数字量输出
GR200-EIP | EtherNet/IP | 20070330 | — | 最多16个 | 100M/交换机 | EtherNet/IP从站适配器，线/星/树型
GR200-PNS-DIO32S | Profinet | 20070207 | 32DO | 最多16个 | 100M/交换机 | Profinet从站，线/星/树型拓扑
GR200-CS4-4S | Modbus网关 | 20070640 | 4×RS485 | — | 100M/交换机 | ModbusTCP↔RTU转换，4路RS485串口服务器

## MC系列PAC
MC系列 PAC — 运动控制器选型
产品型号 | 订货号 | 存储 | 本体IO | 网口 | 串口/CAN | 特色功能 | 热备 | 尺寸 | 备注
MC501-CPU1A314G1616D | 50080252 | 16M程序 | 16DI+16DO | 1×网口 | 3×RS485+1×RS232+CAN | MC入门型，支持GL200热插拔 | — | 60×105×85mm | 小型运动控制
MC511-CPU2A310G1616D | 50080253 | 16M程序 | 16DI+16DO | 2×网口 | 3×RS485+1×RS232+CAN | 双网口，支持GL200热插拔 | — | 60×105×85mm | 中型运动控制
MC511-CPU2A310G1616S | 50080153 | 16M程序 | 16DI+16DO | 2×网口 | 同上 | 同上，源型输出 | — | 60×105×85mm | 同上
MC521-CPU3S310G1616D | 50080255 | 16M程序 | 16DI+16DO | 4×网口 | 同上 | 3S=4网口，LAN A/B交换机 | — | 60×105×85mm | 中大型运动控制
MC521-CPU3S310G1616S | 50080155 | 16M程序 | 16DI+16DO | 4×网口 | 同上 | 同上，源型输出 | — | 60×105×85mm | 同上
MC522-CPU3A314G1616D | 50080256 | — | 16DI+16DO | — | — | 大型本地扩展，热插拔 | — | 60×105×85mm | 扩展型
MC611-CPU3S310G1616D | 60080263 | 16M程序 | 16DI+16DO | 3×网口 | 2×RS485+1×RS232+CAN | EtherCAT主站，3S=3网口 | — | 60×105×85mm | 中型运动，EtherCAT
MC611-CPU3S310G1616S | 60080163 | 16M程序 | 16DI+16DO | 3×网口 | 同上 | 同上，源型输出 | — | 60×105×85mm | 中型运动，EtherCAT
MC612-CPU3A310G1616D | 60080264 | 16M程序 | 16DI+16DO | 3×网口 | 同上 | EtherCAT主站，双CPU冗余 | 双CPU冗余 | 60×105×85mm | 中型运动，冗余
MC612-CPU3A310G1616S | 60080164 | 16M程序 | 16DI+16DO | 3×网口 | 同上 | 同上，源型输出 | 双CPU冗余 | 60×105×85mm | 同上
MC621-CPU3S310G1616D | 60080266 | — | 16DI+16DO | — | — | 大型扩展，支持GL200热插拔 | — | 60×105×85mm | 大型扩展
MC622-CPU3A310G1616D | 60080267 | — | 16DI+16DO | — | — | 同上，双CPU冗余 | 双CPU冗余 | 60×105×85mm | 大型冗余扩展
MC701-CPU4A410G1616D | 70080273 | 256M程序/512M数据 | 16DI+16DO | 4×网口 | — | 4A=4网口，支持GL200热插拔 | — | 82.5×105×85mm | 大型运动控制
MC711-CPU4A410G1616D | 70080275 | 256M程序/512M数据 | 16DI+16DO | 4×网口 | — | 同上+EtherCAT主站 | — | 82.5×105×85mm | 大型EtherCAT
MC721-CPU4A410G1616D | 70080277 | 512M程序/1024M数据 | 16DI+16DO | 4×网口 | — | 旗舰型，支持Profinet主/从 | — | 82.5×105×85mm | 全能旗舰PAC

## EC系列PLC
EC系列 PLC — 小型控制器选型
产品型号 | 订货号 | 程序/数据 | 本体IO | 本体IO类型 | 网口 | 扩展 | 串口/CAN | 供电 | 备注
EC202E-CPU1A410G1614R0A | 20050123 | 4M/8M | 16DI+14RO | 漏型输出 | 1×RJ45 | 8模块/32远程 | 3×RS485+1×RS232+CAN | 220V AC | EtherCAT，5代
EC202C-CPU1A410G1614R0A | 20050223 | 4M/8M | 16DI+8RO | 漏型输出 | 1×RJ45 | 8模块/32远程 | 同上 | 24V DC | EtherCAT，5代
EC203E-CPU1A410G1608R4A | 20050124 | 8M/16M | 24DI+22RO | 4路高速IO | 1×RJ45 | 8模块/512点 | 同上 | 220V AC | 高速IO，EtherCAT
EC203C-CPU1A410G1608R4A | 20050224 | 8M/16M | 24DI+22RO | 4路高速IO | 1×RJ45 | 8模块/512点 | 同上 | 24V DC | 高速IO，EtherCAT
EC205E-CPU1A410G2422R0A | 20050126 | — | 24DI+22RO | — | 1×RJ45 | 8模块 | 同上 | 220V AC | EtherCAT
EC206C-CPU1A410G2416R4A | 20050227 | — | 24DI+16RO | 4路高速IO | 1×RJ45 | 8模块 | 同上 | 24V DC | 高速IO，源型输出
EC310-CPU1A310G1616D | 30050234 | 16M/32M | 16DI+16DO | 漏型，16×晶体管 | 2×RJ45 | 16模块/64远程/1024点 | 2×RS485+1×RS232+CAN | 24V DC | 1A=1网口，5代
EC311-CPU2A310G1616S | 30050135 | 16M/32M | 16DI+16DO | 源型，16×晶体管 | 3×RJ45 | 16模块/64远程/1024点 | 2×RS485+1×RS232+CAN | 24V DC | 2A=2网口，5代
EC312-CPU3A310G1616D | 30050236 | 16M/32M | 16DI+16DO | 漏型，DC电源 | 3×RJ45 | 16模块/64远程/1024点 | 2×RS485+1×RS232+CAN | 24V DC | 3A=3网口，双CPU冗余
EC321-CPU3S310G1616S | 30050137 | 16M/32M | 16DI+16DO | 源型，3S=4网口 | 4×RJ45 | 16模块/64远程/1024点 | 3×RS485+1×RS232+CAN | 24V DC | LAN A/B交换机，4网口
EC411-CPU3S310G1616D | 40050242 | 128M/256M | 16DI+16DO | 源+漏型 | 3×RJ45(LAN A/B/C) | 127远程/2032点 | 2×RS485+1×RS232+CAN | 24V DC | Profinet主/从，CANopen主

## 命名规则
联诚 LicOS 产品命名规则
位置 | 示例 | 含义 | 说明
ECxxx | EC202 | EC=LicOS-PLC系列 | 小型PLC，EC后数字=设计序列
EC202E | EC202E | E=220V AC供电 | C=24V DC供电
CPU1A | CPU1A | 1A=1个RJ45网口 | 2A=2个，3A=3个，4A=4个，3S=3个+交换机
4 | 4 | 程序配置 | 4=4M程序空间（EC200系列）
10 | 10 | 数据配置 | 10=10M数据空间
G | G | 背板类型 | G=通用背板，N=无背板
16 | 16 | 输入通道数 | 16=16通道数字量输入
14 | 14 | 输出通道数 | 14=14路输出（含RO继电器）
R | R | 输出IO类型 | R=继电器输出，S=源型晶体管，D=漏型晶体管
0A | 0A | 设计序列/版本 | 0A=第1版设计
GL200-DQ | GL200-DI16 | GL200=卡片式IO系列 | DI=数字量输入，DQ=数字量输出
D | D | IO类型 | D=漏型，S=源型，R=继电器
16 | 16 | 通道数 | 16=16通道
-101 | -101 | 特殊功能标识 | S=源型，D=漏型，R=继电器；省略=普通
GR200-ECS | GR200-ECS | ECS=EtherCAT主站 | PNS=Profinet从站，EIP=EtherNet/IP
DIO32 | DIO32D | 本体IO | DIO32D=32路漏型数字量混合